## Sheet1
卡类型 | 父类型 | 标准 | 存储器 | 数据速率 | 读卡距离 | 工作频率 | 支持的IC | 防冲突 | 功能 | 补充
卡片类型
Type 1 |  | ISO14443A | 96B-2KB | 106kbps | 1~10cm | 13.56MHz |  | 无 | Type1类型的应用程序通常是一次性拨备或仅读应用程序
Type 2 |  | ISO14443A | 48B-2KB | 106kbps | 1~10cm | 13.56MHz |  | 有 | 低价值交易或RFID 门票
Type 3 |  | JIS X 6319-4/FELICA | 2KB | 212/424kbps | 1~10cm | 13.56MHz |  | 有 | 过境票， 电子货币， 电子 ID | 可多次写入并重复使用
Type 4 |  | ISO14443-4A/ISO14443-4B | 32KB | 106/212/424kbps | 1~10cm | 13.56MHz |  | 有 | Type 4 的应用程序通常是付款和安全性
Type 5 |  | ISO15693 | 8KB | 26.48kbps | [0,1.5]m | 13.56MHz |  | 有 | 图书馆书籍、包装和票务
通信标准
ISO14443A |  |  |  |  | 1~10cm | 13.56MHz
ISO14443B |  |  |  |  | 1~10cm | 13.56MHz
ISO14443-4A |  |  |  |  | 1~10cm | 13.56MHz
ISO14443-4B |  |  |  |  | 1~10cm | 13.56MHz
ISO15693 | [5 empty] | 13.56MHz
ISO18000
ISO 18000-3 Mode 1&2 | [5 empty] | 13.56MHz
ISO 18000-3 Mode 3 |  |  |  |  | 最远1米多 | 13.56MHz | PN518
ISO 18000-6 Type A |  |  |  |  | 4-6m, [1,10]m | 860~960MHz
ISO 18000-6 Type B | [5 empty] | 860~960MHz
ISO 18000-6 Type C |  |  |  |  | [8-15]m | 860~960MHz |  |  | ALEIN 9662卡
ISO 18000-6 Type D |  |  |  |  | 4-6m, [1,10]m | 860~960MHz
ISO 18000-7 |  |  |  |  | [10,100]m | 433.92MHz
ISO18092A | [5 empty] | 13.56MHz
ISO21481 | [5 empty] | 13.56MHz
JIS X 6319-4
通讯技术
NFCA(包括Type1,Type2,Type4) |  | ISO14443A |  | 最大的数据通讯速率为 150Kbit/s - 200Kbit/s |  | 13.56MHz |  | 有; 基于 BIT 冲突检测协议 | 数据传输: 同步、改进的 Miller 编码方式，通过 100%ASK 传送,使用 847kHz 的副载波传送 Manchester 编码;
NFCB(Type4) |  | ISO14443B |  | 至少可支持 400Kbit/s 的速率 |  | 13.56MHz |  | 有; 通过字节、帧及命令完成防冲突 | 数据传输: 异步、NRZ 编码方式，通过用 10%ASK 传送,采用的 BPSK 编码进行调制;
NFCF(Type3) |  | JIS X 6319-4 |  | 212/424kbps | 1~10cm | 13.56MHz |  |  |  | 同felica
NFCV(Type5) |  | ISO15693
具体卡片
FM1204 |  | ISO 14443A |  |  | 1~10cm | 13.56MHz | PN517，PN518 |  |  | （FM12AG08M01国密CPU卡/兼容FM11RF08、M1非接触卡芯片）
FM1208 |  | ISO 14443A |  |  | 1~10cm | 13.56MHz | PN517，PN518
FM1216 |  | ISO 14443A |  |  | 1~10cm | 13.56MHz | PN517，PN518
FM1232 |  | ISO 14443A |  |  | 1~10cm | 13.56MHz | PN517，PN518
CIU5108A卡 |  | ISO 14443A |  |  | 1~10cm | 13.56MHz | PN517，PN518 |  | 华大电子芯片/CPU卡
CIU5108B卡 |  | ISO 14443A |  |  | 1~10cm | 13.56MHz | PN517，PN518 |  | 华大电子芯片/CPU卡
SHC1108卡 |  | ISO 14443A |  |  | 1~10cm | 13.56MHz | PN517，PN518 |  | 上海华虹芯片/CPU卡
THD86EF59AC |  | ISO 14443A |  |  | 1~10cm | 13.56MHz | PN517，PN518 |  | 同方微电子/CPU卡
SmartMX P5CD012 |  | ISO 14443A |  |  | 1~10cm | 13.56MHz | PN517，PN518 |  | 恩智浦芯片/CPU卡
SR176 |  | ISO14443B |  |  | 1~10cm | 13.56MHz | PN517，PN518 |  | 护照
SRI512 |  | ISO14443B |  |  | 1~10cm | 13.56MHz | PN517，PN518
SRI1K |  | ISO14443B |  |  | 1~10cm | 13.56MHz | PN517，PN518
SRI2K |  | ISO14443B |  |  | 1~10cm | 13.56MHz | PN517，PN518
SRI4K |  | ISO14443B |  |  | 1~10cm | 13.56MHz | PN517，PN518
SRIX4K |  | ISO14443B |  |  | 1~10cm | 13.56MHz | PN517，PN518
AT88RF020 T=CL TYPE B |  | ISO14443B |  |  | 1~10cm | 13.56MHz | PN517，PN518
ISO/IEC18092 (NFC-IP1) |  | ISO18092A |  |  | 1~10cm | 13.56MHz | PN517，PN518 |  | 手机NFC支付
ISO/IEC21481 (NFC-IP-2) |  | ISO21481 |  |  | 1~10cm | 13.56MHz | PN518
Sony FeliCa | Type 3 | JIS X 6319-4 |  | 212/424kbps | 10cm左右 | 13.56MHz | PN517，PN518 | 有 | 深圳通 香港八达通 | 基于时隙的方法实现卡片的防冲突机制。为了识别一张卡片，读写器必须使用轮询命令轮询未知数量的卡片。卡片收到轮询命令后，以随机的方式选择一个时隙，并在读写器呼叫该时隙时予以应答，从而实现防冲突。
NXP DESFire EV1/NXP SmartMX-JCOP | Type 4 | ISO 14443-4,JIS X 6319-4 |  |  |  | 13.56MHz | PN517，PN518
I.CODE SLI(ICODE 2) | Type 5 | ISO15693 | 1Kb | 53kbps | 1.5m内 | 13.56MHz | PN518
TI Tag_it HF-I | Type 5 | ISO15693 |  |  | 1.5m内 |  | PN518 |  | Ti2048卡
ST LRI | Type 5 | ISO15693 |  |  | 1.5m内 | 13.56MHz | PN518
Innovision R&T Jwwel - Topaz 96 | Type 1 | ISO 14443A |  |  | 1~10cm | 13.56MHz
Innovision R&T Jwwel | Type 1 | ISO 14443A |  |  | 1~10cm | 13.56MHz
NTAG00 | Type 5/Type F | ISO 15693 |  | 106kbps | 1~10cm | 13.56MHz
NTAG01 | Type 5/Type F | ISO 15693 |  | 106kbps | 1~10cm | 13.56MHz
NTAG03 | Type 5/Type F | ISO 15693 |  | 106kbps | 1~10cm | 13.56MHz
NTAG213 | Mifare Ultralight C
Mifare Ultralight C | Type2/TypeA | ISO 14443A | 144B | 106kbps | 1~10cm | 13.56MHz | PN517，PN518 |  | 普通逻辑加密卡,广深高速火车票
MIFARE Ultralight U10 | Type2/TypeA | ISO 14443A |  | 106kbps | 1~10cm | 13.56MHz | PN517，PN518 |  | 普通逻辑加密卡
MIFARE Ultralight Nano | Type2/TypeA | ISO 14443A | 40B | 106kbps | 1~10cm | 13.56MHz
MIFARE Ultralight EV1 | Type2/TypeA | ISO 14443A | 48/128B | 106kbps | 1~10cm | 13.56MHz
Mifare S50(Mifare 1K)和S70(Mifare Classic) | TypeA | ISO 14443A | 1KB(S50)/4KB(S70) | 106kbps | 1~10cm | 13.56MHz | PN517，PN518 | 有 | 普通逻辑加密卡,复旦M1卡
Mifare Pro/M2 |  | ISO 14443A |  |  | 1~10cm | 13.56MHz | PN517，PN518 |  | 普通逻辑加密卡
MIFARE DESFire/M3 （MifareDesfireD21、D41 、D81） | Type 4 | ISO 14443A | 4KB | 106/212/424/848kbps | 1~10cm | 13.56MHz | PN517，PN518 |  | 普通逻辑加密卡,加强加密保护
MIFARE Plus |  | ISO 14443A | 2KB,4KB | 106/212/424/848kbps | 2.5-10cm | 13.56MHz | PN517，PN518 | 有 | 普通逻辑加密卡,交通票, 智能锁
Mifare Mini |  | ISO 14443A | 320B |  | 1~10cm | 13.56MHz | PN517，PN518 |  | 普通逻辑加密卡
Mifare ProX T=CL | TYPE A | ISO 14443A |  |  | 1~10cm | 13.56MHz | PN517，PN518 |  | 普通逻辑加密卡

## Sheet2
ISO 14443 | RFID卡标准（非接触IC卡），该标准又有很多子标准
ISO 7816 | 接触式IC卡标准
ISO 15693 | 某种射频卡标准吧，这个没查到资料
ISO 18092 | NFC标准
NfcA | Provides access to NFC-A (ISO 14443-3A) properties and I/O operations.
NfcB | Provides access to NFC-B (ISO 14443-3B) properties and I/O operations.
NfcF | Provides access to NFC-F (JIS 6319-4) properties and I/O operations.
NfcV | Provides access to NFC-V (ISO 15693) properties and I/O operations.
IsoDep | Provides access to ISO-DEP (ISO 14443-4) properties and I/O operations.
Ndef | Provides access to NDEF data and operations on NFC tags that have been formatted as NDEF.
NdefFormatable | Provides a format operations for tags that may be NDEF formattable.
MifareClassic | Provides access to MIFARE Classic properties and I/O operations, if this Android device supports MIFARE.
MifareUltralight | Provides access to MIFARE Ultralight properties and I/O operations, if this Android device supports MIFARE.
Type 1 | 基于ISO14443A。具有可读、重新写入的能力，用户可将其配置为只读。存储能力为96字节，用来存网址URL或其他小量数据。然而，内存可被扩充到2k字节。通信速度为106 kbit/s。
Type 2 | 基于ISO14443A，具有可读、重新写入的能力，用户可将其配置为只读。其基本内存大小为48字节，但可被扩充到2k字节。通信速度也是106 kbit/s。
Type 3 | 数据通讯速度为212 Kbit/s,此类标签较为适合较复杂的应用，成本较高。
Type 4 | 此类标签被定义为与ISO14443A、B标准兼容。制造时被预先设定为可读/可重写、或者只读。芯片内存更大，通信速度介于106 kbit/s和424 kbit/s之间。适用于多种应用典型的芯片类型为 DESFire系列，容量2K,4K,8K不等。
Type 5 | 此类标签，是近几年被定义的最新类型的NFC标签，对应的RFID协议是ISO15693系列RFID芯片。NFC Forum引入此系列的芯片，是为了满足日益增长的各种远距离、小型化的NFC标签及其应用。